## 硬件估算
FPGA参数
FPGA | 36K BRAM | DSP | LUT | 存储大小(MB) | 乘法器个数 |  | 时钟(MHz) | 速度(峰值)
7020 | 140 | 220 | 53200 | 0.61523 | 288 | DEMO | 100 | 57.6 | 2
7030 | 265 | 400 | 78600 | 1.1646 | 864 | 估计 | 100 | 172.8 | 6
7045 | 545 | 900 | 218600 | 2.395 | 1728 | DEMO | 150 | 518.4 | 12
690T | 1470 | 3600 | 433200 | 6.46 | 4608 | 估计 | 150 | 1382.4 | 24 | 16-24
time per frame@800MHz and 4.2GB/s
[7 empty] | brent-kung |  |  | 并行度 | 计算晶体管数量 | 寄存器晶体管数量 | 总数 | AlexNet | VGG-11 | VGG-19 | ResNet | LeNet
Total I/O amount(MB) | [5 empty] | reg | 16bit adder | 8bit mult |  | 288 | 622080 | 152064 | 774144 | 0.020659 | 0.061926 | 0.11411 | 0.015816 | 1.8078e-06
On-chip Mem | Alex-Net | VGG-11 | VGG-19 | ResNet |  | 22 | 624 | 1536 |  | 864 | 1866240 | 456192 | 2322432 | 0.016192 | 0.040266 | 0.057661 | 0.005272 | 6.026e-07
128KB | [9 empty] | 1728 | 3732480 | 912384 | 4644864 | 0.015075 | 0.034851 | 0.043549 | 0.002636 | 3.013e-07
256KB
512KB | [9 empty] | SRAM(KB) | 晶体管数量
1MB | [9 empty] | 128 | 6291456
[10 empty] | 256 | 12582912
[10 empty] | 512 | 25165824
Required bandwidth for 30fps | [9 empty] | 1024 | 50331648
On-chip Mem | Alex-Net | VGG-11 | VGG-19 | ResNet
128KB | 0 | 0 | 0 | 0
256KB | 0 | 0 | 0 | 0
512KB | 0 | 0 | 0 | 0
1MB | 0 | 0 | 0 | 0

## Sheet1
| 11*11 | 7*7 | 5*5 | 3*3 | 1*1 | FC | Total
AlexNet | 105415200 | 0 | 929280000 | 509386752 | 0 | 58621952 | 1602703904 | 0.065773 | 0 | 0.57982 | 0.31783 | 0 | 0.036577
VGG-11 | 0 | 0 | 0 | 7485456384 | 0 | 123633664 | 7609090048 | 0 | 0 | 0 | 0.98375 | 0 | 0.016248
VGG-16 | 0 | 0 | 0 | 15346630656 | 0 | 123633664 | 15470264320 | 0 | 0 | 0 | 0.99201 | 0 | 0.0079917
VGG-19 | 0 | 0 | 0 | 19508428800 | 0 | 123633664 | 19632062464 | 0 | 0 | 0 | 0.9937 | 0 | 0.0062975
SqueezeNet | 0 | 177020928 | 0 | 447492096 | 211301888 | 0 | 835814912 | 0 | 0.21179 | 0 | 0.5354 | 0.25281 | 0
ResNet-34 | 0 | 118013952 | 0 | 3525967872 | 0 | 512000 | 3644493824 | 0 | 0.032381 | 0 | 0.96748 | 0 | 0.00014049
Model | # of MAC (GMAC)
| 11*11 | 7*7 | 5*5 | 3*3 | 1*1 | FC | Total
AlexNet | 0.105(6.6%) | 0 | 0.929(58.0%) | 0.509(31.8%) | 0 | 0.059(3.7%) | 1.6
VGG-11 | 0 | 0 | 0 | 7.49(98.4%) | 0 | 0.124(1.6%) | 7.61
VGG-16 | 0 | 0 | 0 | 15.3(99.2%) | 0 | 0.124(0.8%) | 15.5
VGG-19 | 0 | 0 | 0 | 19.5(99.4%) | 0 | 0.124(0.6%) | 19.6
SqueezeNet | 0 | 0.177(21.2%) | 0 | 0.447(53.5%) | 0.211(25.3%) | 0 | 0.836
ResNet-34 | 0 | 0.118(3.2%) | 0 | 3.53(96.7%) | 0 | 0.0005(0.01%) | 3.64
| AlexNet | VGG-11 | VGG-16 | VGG-19 | ResNet-34 | ResNet-50
计算量(GOP) | 3.2 | 15.2 | 30.8 | 39.2 | 7.2 | 7.6
参数(M) | 61 | 133 | 138 | 144 | 21.6 | 26
最大中间层 | 0.15 | 3.2 | 0.8 | 0.8 | 0.8

## AlexNet
Layer | Dim | Channel | Data | KernelX | KernelY | Parameter | Stride | Computation
0 | 224 | 3 | 150528
1a | 55 | 48 | 145200 | 11 | 11 | 17424 | 4 | 52707600
1b | 55 | 48 | 145200 | 11 | 11 | 17424 | 4 | 52707600
2a | 27 | 48
2b | 27 | 48
3a | 27 | 128 | 93312 | 5 | 5 | 153600 | 1 | 111974400
3b | 27 | 128 | 93312 | 5 | 5 | 153600 | 1 | 111974400
3 | 13 | 256
4a | 13 | 192 | 32448 | 3 | 3 | 442368 |  | 74760192
4b | 13 | 192 | 32448 | 3 | 3 | 442368 |  | 74760192
5a | 13 | 192 | [7 empty] | 11*11 | 105415200
5b | 13 | 192 | [7 empty] | 5*5 | 223948800
6a | 13 | 192 | 32448 | 3 | 3 | 331776 | 1 | 56070144 |  | 3*3 | 186900480
6b | 13 | 192 | 32448 | 3 | 3 | 331776 | 1 | 56070144 |  | FC | 58621952
7a | 13 | 128 | 21632 | 3 | 3 | 221184 | 1 | 37380096
7b | 13 | 128 | 21632 | 3 | 3 | 221184 | 1 | 37380096 | 665784864 | 1331569728
8 | 1 | 9216 | 9216
9 | 1 | 4096 | 4096 | 1 | 1 | 37748736 | 1 | 37748736
10 | 1 | 4096 | 4096 | 1 | 1 | 16777216 | 1 | 16777216
11 | 1 | 1000 | 1000 | 1 | 1 | 4096000 | 1 | 4096000 | 58621952 | 117243904
|  |  | 150528 |  |  | 60954656 |  | 724406816
Layer | Dim | Channel | Data | KernelX | KernelY | Parameter | Stride | Computation
0 | 224 | 3 | 150528
1 | 55 | 96 | 290400 | 11 | 11 | 34848 | 4 | 105415200
2 | 27 | 96
3 | 27 | 256 | 186624 | 5 | 5 | 614400 | 1 | 447897600
4 | 13 | 256
5 | 13 | 384 | 64896 | 3 | 3 | 884736 | 1 | 149520384
6 | 13 | 384 | 64896 | 3 | 3 | 1327104 | 1 | 224280576
7 | 13 | 256 | 43264 | 3 | 3 | 884736 | 1 | 149520384 | 1076634144 | 2153268288
8 | 6 | 256
9 | 1 | 9216 | 9216
10 | 1 | 4096 | 4096 | 1 | 1 | 37748736 | 1 | 37748736
11 | 1 | 4096 | 4096 | 1 | 1 | 16777216 | 1 | 16777216
12 | 1 | 1000 | 1000 | 1 | 1 | 4096000 | 1 | 4096000 | 58621952 | 117243904
|  |  | 668488 |  |  | 62367776 |  | 1135256096
| Computation Complexity (GOP) |  |  | Parameter Size (M)
| CONV | FC | Total | CONV | FC | Total
AlexNet | 1.33 | 0.12 | 1.45 | 2.33 | 58.62 | 60.95
VGG-11 | 14.97 | 0.25 | 15.22 | 9.22 | 123.63 | 132.85
VGG-16 | 30.69 | 0.25 | 30.94 | 14.71 | 123.63 | 138.34
ResNet-34 | 7.28 | 0.001 | 7.281 | 21.1 | 0.51 | 21.61
| Computation (GOP) |  | Parameter Size (M)
| CONV | FC | CONV | FC
AlexNet | 1.33 | 0.12 | 2.33 | 58.62
VGG-11 | 14.97 | 0.25 | 9.22 | 123.63
VGG-16 | 30.69 | 0.25 | 14.71 | 123.63
ResNet-34 | 7.28 | 0.001 | 21.1 | 0.51

## VGG
VGG-11
Layer | Dim | Channel | Data | KernelX | KernelY | Parameter | Stride | Computation
1 | 224 | 3 | 150528
2 | 224 | 64 | 3211264 | 3 | 3 | 1728 | 1 | 86704128
3 | 112 | 64 | 802816
4 | 112 | 128 | 1605632 | 3 | 3 | 73728 | 1 | 924844032
5 | 56 | 128 | 401408
6 | 56 | 256 | 802816 | 3 | 3 | 294912 | 1 | 924844032
7 | 56 | 256 | 802816 | 3 | 3 | 589824 | 1 | 1849688064
8 | 28 | 256 | 200704
9 | 28 | 512 | 401408 | 3 | 3 | 1179648 | 1 | 924844032
10 | 28 | 512 | 401408 | 3 | 3 | 2359296 | 1 | 1849688064
11 | 14 | 512 | 100352
12 | 14 | 512 | 100352 | 3 | 3 | 2359296 | 1 | 462422016
13 | 14 | 512 | 100352 | 3 | 3 | 2359296 | 1 | 462422016
14 | 1 | 25088 | 25088 | [5 empty] | 7485456384 | 14970912768
15 | 1 | 4096 | 4096 | 1 | 1 | 102760448 | 1 | 102760448
16 | 1 | 4096 | 4096 | 1 | 1 | 16777216 | 1 | 16777216
17 | 1 | 1000 | 1000 | 1 | 1 | 4096000 | 1 | 4096000 | 123633664 | 247267328
|  |  | 3211264 |  |  | 132851392 |  | 7609090048
VGG-16
Layer | Dim | Channel | Data | KernelX | KernelY | Parameter | Stride | Computation
1 | 224 | 3 | 150528
2 | 224 | 64 | 3211264 | 3 | 3 | 1728 | 1 | 86704128 |  | 1728
3 | 224 | 64 | 3211264 | 3 | 3 | 36864 | 1 | 1849688064
4 | 112 | 64 | 802816 | [6 empty] | 4014080
5 | 112 | 128 | 1605632 | 3 | 3 | 73728 | 1 | 924844032 |  | 73728
6 | 112 | 128 | 1605632 | 3 | 3 | 147456 | 1 | 1849688064
7 | 56 | 128 | 401408 | [6 empty] | 2007040
8 | 56 | 256 | 802816 | 3 | 3 | 294912 | 1 | 924844032 |  | 294912
9 | 56 | 256 | 802816 | 3 | 3 | 589824 | 1 | 1849688064 |  | 589824
10 | 56 | 256 | 802816 | 3 | 3 | 589824 | 1 | 1849688064
11 | 28 | 256 | 200704 | [6 empty] | 1003520
12 | 28 | 512 | 401408 | 3 | 3 | 1179648 | 1 | 924844032 |  | 602112
13 | 28 | 512 | 401408 | 3 | 3 | 2359296 | 1 | 1849688064 |  | 802816
14 | 28 | 512 | 401408 | 3 | 3 | 2359296 | 1 | 1849688064
15 | 14 | 512 | 100352 | [6 empty] | 501760
16 | 14 | 512 | 100352 | 3 | 3 | 2359296 | 1 | 462422016 |  | 200704
17 | 14 | 512 | 100352 | 3 | 3 | 2359296 | 1 | 462422016 |  | 200704
18 | 14 | 512 | 100352 | 3 | 3 | 2359296 | 1 | 462422016
19 | 1 | 25088 | 25088 | [5 empty] | 15346630656 | 125440
20 | 1 | 4096 | 4096 | 1 | 1 | 102760448 | 1 | 102760448
21 | 1 | 4096 | 4096 | 1 | 1 | 16777216 | 1 | 16777216
22 | 1 | 1000 | 1000 | 1 | 1 | 4096000 | 1 | 4096000 | 123633664
|  |  | 3211264 |  |  | 138344128 |  | 15470264320
15237608
VGG-19
Layer | Dim | Channel | Data | KernelX | KernelY | Parameter | Stride | Computation
1 | 224 | 3 | 150528
2 | 224 | 64 | 3211264 | 3 | 3 | 1728 | 1 | 86704128 |  | 1728
3 | 224 | 64 | 3211264 | 3 | 3 | 36864 | 1 | 1849688064
4 | 112 | 64 | 802816 | [6 empty] | 4014080
5 | 112 | 128 | 1605632 | 3 | 3 | 73728 | 1 | 924844032 |  | 73728
6 | 112 | 128 | 1605632 | 3 | 3 | 147456 | 1 | 1849688064
7 | 56 | 128 | 401408 | [6 empty] | 2007040
8 | 56 | 256 | 802816 | 3 | 3 | 294912 | 1 | 924844032 |  | 294912
9 | 56 | 256 | 802816 | 3 | 3 | 589824 | 1 | 1849688064 |  | 589824
10 | 56 | 256 | 802816 | 3 | 3 | 589824 | 1 | 1849688064 |  | 589824
11 | 56 | 256 | 802816 | 3 | 3 | 589824 | 1 | 1849688064
12 | 28 | 256 | 200704 | [6 empty] | 1003520
13 | 28 | 512 | 401408 | 3 | 3 | 1179648 | 1 | 924844032 |  | 602112
14 | 28 | 512 | 401408 | 3 | 3 | 2359296 | 1 | 1849688064 |  | 802816
15 | 28 | 512 | 401408 | 3 | 3 | 2359296 | 1 | 1849688064 |  | 802816
16 | 28 | 512 | 401408 | 3 | 3 | 2359296 | 1 | 1849688064
17 | 14 | 512 | 100352 | [6 empty] | 501760
18 | 14 | 512 | 100352 | 3 | 3 | 2359296 | 1 | 462422016 |  | 200704
19 | 14 | 512 | 100352 | 3 | 3 | 2359296 | 1 | 462422016 |  | 200704
20 | 14 | 512 | 100352 | 3 | 3 | 2359296 | 1 | 462422016 |  | 200704
21 | 14 | 512 | 100352 | 3 | 3 | 2359296 | 1 | 462422016
22 | 1 | 25088 | 25088 | [5 empty] | 19508428800 | 125440
23 | 1 | 4096 | 4096 | 1 | 1 | 102760448 | 1 | 102760448
24 | 1 | 4096 | 4096 | 1 | 1 | 16777216 | 1 | 16777216
25 | 1 | 1000 | 1000 | 1 | 1 | 4096000 | 1 | 4096000 | 123633664
|  |  | 3211264 |  |  | 143652544 |  | 19632062464

## ResNet
ResNet-34 | [10 empty] | 以8bit数据作为估计
Layer | Dim | Channel | Data | KernelX | KernelY | Parameter | Stride | Computation |  |  | data(KB) | 满足的层数量 | parameter(KB) | 满足的层数量
1 | 224 | 3 | 150528 | [7 empty] | 600 | 34
2 | 112 | 64 | 802816 | 7 | 7 | 9408 | 2 | 118013952 |  |  | 400 | 31
3 | 56 | 64 | 200704 | [5 empty] | 9408 | 118013952 | 300 | 27
4 | 56 | 64 | 200704 | 3 | 3 | 36864 | 1 | 115605504 | 36864 |  | 200 | 23
5 | 56 | 64 | 200704 | 3 | 3 | 36864 | 1 | 115605504 | 36864 |  | 150 | 19
6 | 56 | 64 | 200704 | 3 | 3 | 36864 | 1 | 115605504 | 36864 |  | 100 | 13
7 | 56 | 64 | 200704 | 3 | 3 | 36864 | 1 | 115605504 | 36864 |  | 75 | 7
8 | 56 | 64 | 200704 | 3 | 3 | 36864 | 1 | 115605504 | 36864 |  | 50 | 4
9 | 56 | 64 | 200704 | 3 | 3 | 36864 | 1 | 115605504 | 36864 |  | 1.5 | 1
10 | 28 | 64 | 50176
11 | 28 | 128 | 100352 | 3 | 3 | 73728 | 1 | 57802752 | 73728
12 | 28 | 128 | 100352 | 3 | 3 | 147456 | 1 | 115605504 | 147456
13 | 28 | 128 | 100352 | 3 | 3 | 147456 | 1 | 115605504 | 147456
14 | 28 | 128 | 100352 | 3 | 3 | 147456 | 1 | 115605504 | 147456
15 | 28 | 128 | 100352 | 3 | 3 | 147456 | 1 | 115605504 | 147456
16 | 28 | 128 | 100352 | 3 | 3 | 147456 | 1 | 115605504 | 147456
17 | 28 | 128 | 100352 | 3 | 3 | 147456 | 1 | 115605504 | 147456
18 | 28 | 128 | 100352 | 3 | 3 | 147456 | 1 | 115605504 | 147456
19 | 14 | 128 | 25088
20 | 14 | 256 | 50176 | 3 | 3 | 294912 | 1 | 57802752 | 75264
21 | 14 | 256 | 50176 | 3 | 3 | 589824 | 1 | 115605504 | 125440
22 | 14 | 256 | 50176 | 3 | 3 | 589824 | 1 | 115605504 | 100352
23 | 14 | 256 | 50176 | 3 | 3 | 589824 | 1 | 115605504 | 150528
24 | 14 | 256 | 50176 | 3 | 3 | 589824 | 1 | 115605504 | 100352 |  | 速度
25 | 14 | 256 | 50176 | 3 | 3 | 589824 | 1 | 115605504 | 150528
26 | 14 | 256 | 50176 | 3 | 3 | 589824 | 1 | 115605504 | 100352
27 | 14 | 256 | 50176 | 3 | 3 | 589824 | 1 | 115605504 | 150528
28 | 14 | 256 | 50176 | 3 | 3 | 589824 | 1 | 115605504 | 100352 |  | MEM | 三档
29 | 14 | 256 | 50176 | 3 | 3 | 589824 | 1 | 115605504 | 150528 |  | 时钟 | <800MHz
30 | 14 | 256 | 50176 | 3 | 3 | 589824 | 1 | 115605504 | 100352 |  | 能量
31 | 14 | 256 | 50176 | 3 | 3 | 589824 | 1 | 115605504 | 150528
32 | 7 | 256 | 12544 | [9 empty] | MEM | 速度 | 时钟
33 | 7 | 512 | 25088 | 3 | 3 | 1179648 | 1 | 57802752 | 37632 |  | FPGA | 7020 |  |  | 150
34 | 7 | 512 | 25088 | 3 | 3 | 2359296 | 1 | 115605504 | 62720 |  |  | 7030
35 | 7 | 512 | 25088 | 3 | 3 | 2359296 | 1 | 115605504 | 50176 |  |  | 7045
36 | 7 | 512 | 25088 | 3 | 3 | 2359296 | 1 | 115605504 | 75264 |  |  | 690t
37 | 7 | 512 | 25088 | 3 | 3 | 2359296 | 1 | 115605504 | 50176
38 | 7 | 512 | 25088 | 3 | 3 | 2359296 | 1 | 115605504 | 75264 | 3525967872
39 | 1 | 512 | 512 | [6 empty] | 3643981824
40 | 1 | 1000 | 1000 | 1 | 1 | 512000 | 1 | 512000
|  |  | 802816 |  |  | 21607616 |  | 3644493824

## SqueezeNet
Layer | Dim | Channel | Data | KernelX | KernelY | Parameter | Stride | Computation | 1x1 | 3x3 | 7x7
input | 224 | 3 | 150528 | [5 empty] | 211301888 | 447492096 | 177020928
conv1 | 111 | 96 | 1182816 | 7 | 7 | 14112 | 2 | 177020928
maxpool1 | 55 | 96 | 290400
squeeze2 | 55 | 16 | 48400 | 1 | 1 | 1536 | 1 | 4646400
expand2 1x1 | 55 | 64 | 193600 | 1 | 1 | 1024 | 1 | 3097600
expand2 3x3 | 55 | 64 | 193600 | 3 | 3 | 9216 | 1 | 27878400
fire2 | 55 | 128 | 387200
squeeze3 | 55 | 16 | 48400 | 1 | 1 | 2048 | 1 | 6195200
expand3 1x1 | 55 | 64 | 193600 | 1 | 1 | 1024 | 1 | 3097600
expand3 3x3 | 55 | 64 | 193600 | 3 | 3 | 9216 | 1 | 27878400
fire3 | 55 | 128 | 387200
squeeze4 | 55 | 32 | 96800 | 1 | 1 | 4096 | 1 | 12390400
expand4 1x1 | 55 | 128 | 387200 | 1 | 1 | 4096 | 1 | 12390400
expand4 3x3 | 55 | 128 | 387200 | 3 | 3 | 36864 | 1 | 111513600
fire4 | 55 | 256 | 774400
maxpool4 | 27 | 256 | 186624
squeeze5 | 27 | 32 | 23328 | 1 | 1 | 8192 | 1 | 5971968
expand5 1x1 | 27 | 128 | 93312 | 1 | 1 | 4096 | 1 | 2985984
expand5 3x3 | 27 | 128 | 93312 | 3 | 3 | 36864 | 1 | 26873856
fire5 | 27 | 256 | 186624
squeeze6 | 27 | 48 | 34992 | 1 | 1 | 12288 | 1 | 8957952
expand6 1x1 | 27 | 192 | 139968 | 1 | 1 | 9216 | 1 | 6718464
expand6 3x3 | 27 | 192 | 139968 | 3 | 3 | 82944 | 1 | 60466176
fire6 | 27 | 384 | 279936
squeeze7 | 27 | 48 | 34992 | 1 | 1 | 18432 | 1 | 13436928
expand7 1x1 | 27 | 192 | 139968 | 1 | 1 | 9216 | 1 | 6718464
expand7 3x3 | 27 | 192 | 139968 | 3 | 3 | 82944 | 1 | 60466176
fire7 | 27 | 384 | 279936
squeeze8 | 27 | 64 | 46656 | 1 | 1 | 24576 | 1 | 17915904
expand8 1x1 | 27 | 256 | 186624 | 1 | 1 | 16384 | 1 | 11943936
expand8 3x3 | 27 | 256 | 186624 | 3 | 3 | 147456 | 1 | 107495424
fire8 | 27 | 512 | 373248
maxpool8 | 13 | 512 | 86528
squeeze9 | 13 | 64 | 10816 | 1 | 1 | 32768 | 1 | 5537792
expand9 1x1 | 13 | 256 | 43264 | 1 | 1 | 16384 | 1 | 2768896
expand9 3x3 | 13 | 256 | 43264 | 3 | 3 | 147456 | 1 | 24920064
fire9 | 13 | 512 | 86528
conv10 | 13 | 1000 | 169000 | 1 | 1 | 512000 | 1 | 86528000
avg10 | 1 | 10000 | 10000
1182816

## LeNet
LeNet-5
Layer | Dim | Channel | Data | KernelX | KernelY | Parameter | Stride | Computation
1 | 32 | 1 | 1024
2 | 28 | 6 | 4704 | 5 | 5 | 150 | 1 | 117600
3 | 14 | 6 | 1176
4 | 10 | 16 | 1600 | 5 | 5 | 2400 | 1 | 240000
5 | 5 | 16 | 400
6 | 1 | 120 | 120 | 1 | 1 | 48000 | 1 | 48000
7 | 1 | 84 | 84 | 1 | 1 | 10080 | 1 | 10080
8 | 1 | 10 | 10 | 1 | 1 | 840 | 1 | 840
|  |  | 4704 |  |  | 61470 |  | 416520
完整网络运行：
SRAM | 72KB

## Sheet2
3
64 | 49 | 9408
64 | 1 | 4096
64 | 9 | 36864
256 | 1 | 16384
64 | 1 | 16384
64 | 9 | 36864
256 | 1 | 16384
64 | 1 | 16384
64 | 9 | 36864
256 | 1 | 16384
128 | 1 | 32768
128 | 9 | 147456
512 | 1 | 65536
128 | 1 | 65536
128 | 9 | 147456
512 | 1 | 65536
128 | 1 | 65536
128 | 9 | 147456
512 | 1 | 65536
128 | 1 | 65536
128 | 9 | 147456
512 | 1 | 65536
256 | 1 | 131072
256 | 9 | 589824
1024 | 1 | 262144
256 | 1 | 262144
256 | 9 | 589824
1024 | 1 | 262144
256 | 1 | 262144
256 | 9 | 589824
1024 | 1 | 262144
256 | 1 | 262144
256 | 9 | 589824
1024 | 1 | 262144
256 | 1 | 262144
256 | 9 | 589824
1024 | 1 | 262144
512 | 1 | 524288
512 | 9 | 2359296
2048 | 1 | 1048576
512 | 1 | 1048576
512 | 9 | 2359296
2048 | 1 | 1048576
512 | 1 | 1048576
512 | 9 | 2359296
2048 | 1 | 1048576
512 | 1 | 1048576
512 | 9 | 2359296
2048 | 1 | 1048576
2048000
26076352